## Projeto padrão 110V
Ministério da Educação
Obra: Projeto Padrão FNDE - 04 SALAS DE AULA
BDI : 27,7 %
Planilha Orçamentária |  |  |  |  | Obs: foi usado a tabela do SINAPI de outubro de 2018, Sinapi com desoneração e com o BDI de 27,7% no custo unitário dos serviços.
10 |  |  |  | 04 Salas de Aula - 110V | un | 1 |  | 984682.5063 | 1257439.5605
| ITEM | CÓDIGO | FONTE | DESCRIÇÃO DOS SERVIÇOS | UNID. | QUANT. | PR. UNIT.(R$) | VALOR (R$) | VALOR (R$)
[8 empty] | SEM BDI | COM BDI
| 1.0 |  |  | SERVIÇOS PRELIMINARES |  |  |  | 26590.3772 | 33955.9117
| 1.1 | 4813 | SINAPI | Placa de obra em chapa zincada, instalada | m² | 6.4 | 280,00 | 1792 | 2288.384
| 1.2 | 93208 | SINAPI | Barracão para escritório de obra porte pequeno s=25,41m² | m² | 20 | 504.64 | 10092.8 | 12888.5056
| 1.3 | 73992/1/SEIL | SINAPI | LOCACAO CONVENCIONAL DE OBRA, UTILIZANDO GABARITO DE TÁBUAS CORRIDAS PONTALETADAS A CADA 2,00M - 2 UTILIZAÇÕES. AF_10/2018 | m² | 972.34 | 9.08 | 8828.8472 | 11274.4379
| 1.4 | I0812 | SEINFRA | Ligação provisória de energia elétrica em canteiro de obra | un | 1 | 750 | 750 | 957.75
| 1.5 | 12769 | SINAPI | HIDROMETRO UNIJATO, VAZAO MAXIMA DE 1,5 M3/H, DE 1/2" | un | 1 | 84.93 | 84.93 | 108.4556
| 1.6 | C2849 | SEINFRA | Instalações provisórias de esgoto | un | 1 | 206 | 206 | 263.062
| 1.7 | 72733 | SINAPI | Sondagem do terreno | un | 5 | 639.16 | 3195.8 | 4081.0366
| 1.8 | 73822/2 | SINAPI | Limpeza de terreno com remoção de camada vegetal | m² | 4000 | 0.41 | 1640 | 2094.28
| Subtotal item 1.0 | [6 empty] | 26590.3772 | 33955.9117
| 2.0 |  |  | MOVIMENTO DE TERRAS PARA FUNDAÇÕES |  |  |  | 19229.3563 | 24555.888
| 2.1 | 55835 | SINAPI | Aterro apiloado em camadas de 0,20 m com material argilo - arenoso (entre baldrames) | m³ | 142.84 | 76,55 | 10934.402 | 13963.2314
| 2.2 | 73965/10 | SINAPI | Escavação manual de valas em qualquer terreno exceto rocha até h=1,50 m | m³ | 83.2156 | 66,30 | 5517.1943 | 7045.4571
| 2.3 | 79483 | SINAPI | Regularização e compactação do fundo de valas | m² | 160.83 | 4,97 | 799.3251 | 1020.7382
| 2.4 | 53527 | SINAPI | Reaterro apiloado de vala com material da obra | m³ | 49.2148 | 40,20 | 1978.435 | 2526.4614
| Subtotal item 2.0 | [6 empty] | 19229.3563 | 24555.888
| 3.0 |  |  | FUNDAÇÕES |  |  |  | 58396.6748 | 74572.5537
CONCRETO ARMADO PARA FUNDAÇÕES
| 3.1 | 98228 | SINAPI | Estaca a trado (broca) d=20 cm com concreto fck=15 Mpa (sem armação) | m | 392 | 48.46 | 18996.32 | 24258.3006
| 3.2 | 96616 | SINAPI | LASTRO DE CONCRETO MAGRO, APLICADO EM BLOCOS DE COROAMENTO OU SAPATAS, ESPESSURA DE 3 CM. AF_08/2017 | m² | 55.02 | 12.74 | 700.9548 | 895.1193
| 3.3 | 5651 | SINAPI | Forma de madeira comum para Fundações - reaproveitamento 5X | m² | 146.95 | 12,56 | 1845.692 | 2356.9487
| 3.4 | 92801 | SINAPI | CORTE E DOBRA DE AÇO CA-50, DIÂMETRO DE 6,3 MM, UTILIZADO EM LAJE. AF_12/2015 | kg | 341.9091 | 5,81 | 1986.4918 | 2536.7501
| 3.5 | 92800 | SINAPI | CORTE E DOBRA DE AÇO CA-60, DIÂMETRO DE 5,0 MM, UTILIZADO EM LAJE. AF_12/2015 | kg | 272.6364 | 6,17 | 1682.1664 | 2148.1264
| 3.6 | 96558 | SINAPI | CONCRETAGEM DE SAPATAS, FCK 30 MPA, COM USO DE BOMBA  LANÇAMENTO, ADENSAMENTO E ACABAMENTO. AF_11/2016 | m³ | 14.27 | 323,19 | 4611.9213 | 5889.4235
|  |  |  | CONCRETO ARMADO PARA FUNDAÇÕES - VIGAS BALDRAMES |  |  |  | 0 | 0
| 3.7 | 5651 | SINAPI | Forma de madeira comum para Fundações - reaproveitamento 5X | m² | 401.89 | 12,56 | 5047.7384 | 6445.9619
| 3.8 | 74254/2 | SINAPI | Armação aço CA-50, Diam. 6,3 (1/4) á 12,5mm(1/2) -Fornecimento/corte perda de 10%) / dobra / colocação. | kg | 805.3636 | 5,81 | 4679.1627 | 5975.2908
| 3.9 | 92800 | SINAPI | CORTE E DOBRA DE AÇO CA-60, DIÂMETRO DE 5,0 MM, UTILIZADO EM LAJE. AF_12/2015 | kg | 349.7273 | 6.17 | 2157.8173 | 2755.5327
| 3.10 | 96557 | SINAPI | Concreto para Fundação fck=25MPa, incluindo preparo, lançamento, adensamento. | m³ | 23.67 | 317,07 | 7505.0469 | 9583.9449
|  |  |  | CONCRETO ARMADO PARA FUNDAÇÕES - BASE CAIXA D´ÁGUA |  |  |  | 0 | 0
| 3.11 | 5651 | SINAPI | Forma de madeira comum para Fundções - reaproveitamento 5X | m² | 5.6 | 12,56 | 70.336 | 89.8191
| 3.12 | 92804 | SINAPI | Armação aço CA-50, Diam. 6,3 (1/4) á 12,5mm(1/2) -Fornecimento/corte perda de 10%) / dobra / colocação. | kg | 325 | 4,90 | 1592.5 | 2033.6225
| 3.13 | 92916 | SINAPI | ARMAÇÃO DE ESTRUTURAS DE CONCRETO ARMADO, EXCETO VIGAS, PILARES, LAJES E FUNDAÇÕES, UTILIZANDO AÇO CA-50 DE 6,3 MM - MONTAGEM. AF_12/2015 | kg | 82 | 9,55 | 783.1 | 1000.0187
| 3.14 | 94964 | SINAPI | CONCRETO FCK = 20MPA, TRAÇO 1:2,7:3 (CIMENTO/ AREIA MÉDIA/ BRITA 1) - PREPARO MECÂNICO COM BETONEIRA 400 L. AF_07/2016 | m³ | 3.92 | 287,41 | 1126.6472 | 1438.7285
| 3.15 | 98230 | SINAPI | ESTACA BROCA DE CONCRETO, DIÂMETRO DE 30 CM, PROFUNDIDADE DE ATÉ 3 M, ESCAVAÇÃO MANUAL COM TRADO CONCHA, NÃO ARMADA. AF_03/2018 | m | 63 | 89,06 | 5610.78 | 7164.9661
| Subtotal item 3.0 | [6 empty] | 58396.6748 | 74572.5537
| 4.0 |  |  | SUPERESTRUTURA |  |  |  | 68559.4003 | 87550.3541
CONCRETO ARMADO - VIGAS
| 4.1 | 84219 | SINAPI | Forma de madeira comum para estrutura de concreto - reaproveitamento 5X | m² | 390.71 | 12,56 | 4907.3176 | 6266.6446
| 4.2 | 74254/2 | SINAPI | Armação aço CA-50, Diam. 6,3 (1/4) á 12,5mm(1/2) -Fornecimento/corte perda de 10%) / dobra / colocação. | kg | 805.3636 | 5,81 | 4679.1627 | 5975.2908
| 4.3 | 73942/2 | SINAPI | Armação de aço CA-60 Diam. 3,4 a 6,0mm-Fornecimento/corte perda de 10%) / dobra / colocação. | kg | 330.7273 | 6.17 | 2040.5873 | 2605.8299
| 4.4 | 74138/3 | SINAPI | Concreto para Estrutura fck=25MPa, incluindo preparo, lançamento, adensamento. | m³ | 24.08 | 279,15 | 6721.932 | 8583.9072
|  |  |  | CONCRETO ARMADO - LAJES E PILARES |  |  |  |  | 0
| 4.5 | 84219 | SINAPI | Forma de madeira comum para estrutura de concreto - reaproveitamento 5X | m² | 278.67 | 12,56 | 3500.0952 | 4469.6216
| 4.6 | 74254/2 | SINAPI | Armação aço CA-50, Diam. 6,3 (1/4) á 12,5mm(1/2) -Fornecimento/corte perda de 10%) / dobra / colocação. | kg | 1028.0909 | 5,81 | 5973.2082 | 7627.7868
| 4.7 | 73942/2 | SINAPI | Armação de aço CA-60 Diam. 3,4 a 6,0mm-Fornecimento/corte perda de 10%) / dobra / colocação. | kg | 350.7273 | 6.17 | 2163.9873 | 2763.4117
| 4.8 | 74138/3 | SINAPI | Concreto para Estrutura fck=25MPa, incluindo preparo, lançamento, adensamento. | m³ | 14.24 | 279,15 | 3975.096 | 5076.1976
| 4.9 | 74202/1 | SINAPI | Laje pré-moldada para forro | m² | 519.88 | 66,55 | 34598.014 | 44181.6639
| Subtotal item 4.0 | [6 empty] | 68559.4003 | 87550.3541
| 5.0 |  |  | SISTEMA DE VEDAÇÃO VERTICAL INTERNO E EXTERNO (PAREDES) |  |  |  | 61489.8317 | 78522.5151
| 5.1 | 87496 | SINAPI | Alvenaria de vedação de 1/2 vez em tijolos cerâmicos de 08 furos (dimensões nominais: 19x19x09); assentamento em argamassa no traço 1:2:8 (cimento, cal e areia) | m² | 782.68 | 67,22 | 52611.7496 | 67185.2042
| 5.2 | 6113 | SINAPI | Encunhamento (aperto de alvenaria) em tijolo cerâmicos maciços 5x10x20cm 1 vez (esp. 20cm), assentamento c/ argamassa traço1:6 (cimento e areia) | m² | 25.07 | 4,71 | 118.0797 | 150.7878
| 5.3 | 74200/1 | SINAPI | Verga 10X10CM em concreto pre-moldado FCK=20MPA | m | 191.6 | 22,03 | 4220.948 | 5390.1506
| 5.4 | C4070 | SEINFRA | Divisória de banheiros e sanitários em granito com espessura de 2cm polido assentado com argamassa traço 1:4 | m² | 12.92 | 351,32 | 4539.0544 | 5796.3725
| Subtotal item 5.0 | [6 empty] | 61489.8317 | 78522.5151
| 6.0 |  |  | ESQUADRIAS |  |  |  | 54086.5934 | 69068.5798
PORTAS DE MADEIRA
| 6.1 | 73910/5 | SINAPI | Porta de abrir em madeira 0,80x2,10m , PM1, incluso aduela 1A, alizar e dobradiça com aneis,conforme projeto de esquadrias | un | 7 | 335,27 | 2346.89 | 2996.9785
| 6.2 | MERCADO |  | Porta de abrir em madeira 0,80x2,10m com Chapa metálica h=50cm, visor de vidro 20x110cm, PM2, conforme projeto de esquadrias | un | 5 | 185.7 | 928.5 | 1185.6945
| 6.3 | MERCADO |  | Porta de abrir em madeira 0,80x2,10m com Chapa metálica, PM3, conforme projeto de esquadrias | un | 2 | 179 | 358 | 457.166
| 6.4 | MERCADO |  | Porta de Madeira - PM4 - 0,60x210 - com veneziana excluso ferragens, conforme projeto de esquadrias | un | 1 | 249.33 | 249.33 | 318.3944
| 6.5 | 73906/3 | SINAPI | Porta de Madeira - PM5 - 0,80x210, com veneziana excluso ferragens, conforme projeto de esquadrias | un | 3 | 617,30 | 1851.9 | 2364.8763
| 6.7 | 74139/2 | SINAPI | Porta de abrir- Box em madeira Laminado 0,60x1,60m, PM6, incluso marco, dobradiças e tarjeta tipo LIVRE/OCUPADOconforme projeto de esquadrias | un | 3 | 213.48 | 640.44 | 817.8419
| 6.8 | MERCADO |  | Porta de abrir-Box em madeiraLaminado 0,80x1,60m, PM7, incluso marco, dobradiças e tarjeta tipo LIVRE/OCUPADO, conforme projeto de esquadrias | un | 2 | 259.67 | 519.34 | 663.1972
|  |  |  | FERRAGENS E ACESSÓRIOS |  |  |  | 0 | 0
| 6.9 | 74068/6 | SINAPI | Fechadura de embutir completa, para portas externas | un | 18 | 66,59 | 1198.62 | 1530.6377
| 6.10 | 74069/1 | SINAPI | Fechadura de embutir completa, para portas de banheiro | un | 5 | 50,29 | 251.45 | 321.1016
|  |  |  | PORTAS DE ALUMÍNIO |  |  |  |  | 0
| 6.11 | MERCADO | CP | Porta de abrir de 0,80x2,10m em chapa de alumínio com vidro e veneziana- PA1, conforme projeto de esquadrias, inclusive ferragens | m² | 1.68 | 1071 | 1799.28 | 2297.6806
|  |  |  | JANELAS DE ALUMÍNIO |  |  |  | 0 | 0
| 6.12 | 68052 | SINAPI | Janela de Alumínio, basculante 60x40cm, JA-1,conforme projeto de esquadrias, inclusive ferragens | m² | 0.24 | 421.93 | 101.2632 | 129.3131
| 6.13 | C4513 | SEINFRA | Janela de Alumínio, de abir 60x90cm, JA-2,conforme projeto de esquadrias, inclusive ferragens | m² | 1.08 | 226.82 | 244.9656 | 312.8211
| 6.14 | 68052 | SINAPI | Janela de Alumínio, basculante 100x40cm, JA-3,conforme projeto de esquadrias, inclusive ferragens | m² | 2.8 | 357.16 | 1000.048 | 1277.0613
| 6.15 | 68052 | SINAPI | Janela de Alumínio, basculante 150x40cm, JA-4,conforme projeto de esquadrias, inclusive ferragens | m² | 0.6 | 357.16 | 214.296 | 273.656
| 6.16 | C4513 | SEINFRA | Janela de Alumínio, de correr 120x100cm, JA-5,conforme projeto de esquadrias, inclusive ferragens | m² | 7.2 | 311.71 | 2244.312 | 2865.9864
| 6.17 | 68052 | SINAPI | Janela de Alumínio, basculante 150x110cm, JA-6,conforme projeto de esquadrias, inclusive ferragens | m² | 3.3 | 226.82 | 748.506 | 955.8422
| 6.18 | 68052 | SINAPI | Janela de Alumínio, basculante 200x110cm, JA-7,conforme projeto de esquadrias, inclusive ferragens | m² | 8.8 | 357.16 | 3143.008 | 4013.6212
| 6.19 | 68052 | SINAPI | Janela de Alumínio, basculante 220X110cm,JA-8, conforme projeto de esquadrias, inclusive ferragens | m² | 48.4 | 357.16 | 17286.544 | 22074.9167
| 6.20 | I1275 | SEINFRA | Janela de Alumínio, com veneziana fixa 200X60cm,JA-9, conforme projeto de esquadrias, inclusive ferragens | m² | 7.2 | 472.52 | 3402.144 | 4344.5379
| 6.21 | MERCADO | CP | Tela de nylon de proteção- fixada na esquadria | m² | 4.2 | 8.37 | 35.154 | 44.8917
|  |  |  | VIDROS |  |  |  | 0 | 0
| 6.22 | 72118 | SINAPI | Vidro miniboreal incolor, espessura 6mm- fornecimento e instalação | m² | 2 | 153.94 | 307.88 | 393.1628
| 6.23 | 84959 | SINAPI | Vidro liso comum incolor, espessura 6mm- fornecimento e instalação | m² | 70.42 | 202,73 | 14276.2466 | 18230.7669
| 6.24 | 85005 | SINAPI | Espelho cristal esp. 4mm sem moldura | m² | 4.4 | 213.29 | 938.476 | 1198.4339
| Subtotal item 6.0 | [6 empty] | 54086.5934 | 69068.5798
| 7.0 |  |  | SISTEMAS DE COBERTURA |  |  |  | 150208.2217 | 191815.8991
| 7.1 | 92259 | SINAPI | Estrutura de Madeira aparelhada com tesoura vão de 3,0 a 7,0 m para telha cerâmica | m² | 982.25 | 101.49 | 99688.5525 | 127302.2815
| 7.2 | 73938/2 | SINAPI | Cobertura em telha cerâmica tipo romana | m² | 1025.46 | 44,42 | 45550.9332 | 58168.5417
| 7.3 | 73938/7 | SINAPI | Cumeeira com telha cerâmica emboçada com argamassa traço 1:2:8 | m | 197.8 | 25,12 | 4968.736 | 6345.0759
| Subtotal item 7.0 | [6 empty] | 150208.2217 | 191815.8991
| 8.0 |  |  | IMPERMEABILIZAÇÃO |  |  |  | 17526.4229 | 22381.242
| 8.1 | 83737 | SINAPI | Impermeabilização com tinta betuminosa em fundações, baldrames | m² | 401.89 | 43,61 | 17526.4229 | 22381.242
| Subtotal item 8.0 | [6 empty] | 17526.4229 | 22381.242
| 9.0 |  |  | REVESTIMENTOS INTERNOS E EXTERNOS |  |  |  | 161463.6404 | 206189.0688
| 9.1 | 5974 | SINAPI | Chapisco em parede com argamassa traço - 1:3 (cimento / areia) | m² | 1706.71 | 3,39 | 5785.7469 | 7388.3988
| 9.2 | C0778 | SEINFRA | Chapisco em teto com argamassa traço - 1:3 (cimento / areia) | m² | 483.57 | 7,11 | 3438.1827 | 4390.5593
| 9.3 | 73927/8 | SINAPI | Emboço de parede, com argamassa traço - 1:2:9 (cimento / cal / areia), espessura 1,5 cm | m² | 1706.71 | 26,05 | 44459.7955 | 56775.1589
| 9.4 | 87781 | SEINFRA | Reboco de parede, com argamassa traço - 1:2:6 (cimento / cal / areia), espessura 2,0 cm (massa única) | m² | 1099.45 | 51,49 | 56610.6805 | 72291.839
| 9.5 | 90407 | SEINFRA | Reboco de teto, com argamassa traço - 1:2:9 (cimento / cal / areia), espessura 1,5 cm | m² | 483.57 | 36,90 | 17843.733 | 22786.447
| 9.6 | C4443 | SEINFRA | Revestimento cerâmico de paredes PEI IV- cerâmica 30 x 40 cm aplicado com argamassa industrializada- incl. rejunte - conforme projeto | m² | 390.57 | 45,19 | 17649.8583 | 22538.869
| 9.7 | C4442 | SEINFRA | Revestimento cerâmico de paredes PEI IV - cerâmica 10 x 10 cm aplicado com argamassa industrializada- incl. rejunte - conforme projeto | m² | 216.7 | 63.6 | 13782.12 | 17599.7672
| 9.8 | MERCADO |  | Roda meio em madeira (largura=10cm) | m | 202.95 | 9.33 | 1893.5235 | 2418.0295
| Subtotal item 9.0 | [6 empty] | 161463.6404 | 206189.0688
| 10.0 |  |  | SISTEMAS DE PISOS INTERNOS E EXTERNOS (PAVIMENTAÇÃO) |  |  |  | 85837.3243 | 109614.2631
| 10.1 | 74000/1 | SINAPI | Camada impermeabilizadora e=5cm | m² | 694.26 | 35,98 | 24979.4748 | 31898.7893
| 10.2 | 88477 | SINAPI | Camada regularizadora e=3cm | m² | 694.26 | 18,84 | 13079.8584 | 16702.9792
| 10.3 | 73829/1 | SINAPI | Piso cerâmico esmaltado PEI V - 40 x 40 cm aplicado com argamassa industrializada - incl. rejunte - Branco antiderrapante - conforme projeto | m² | 65.28 | 43,34 | 2829.2352 | 3612.9334
| 10.4 | 73829/1 | SINAPI | Piso cerâmico esmaltado PEI V - 40 x 40 cm aplicado com argamassa industrializada - incl. rejunte - Cinza Antiderrapante - conforme projeto | m² | 628.98 | 43,34 | 27259.9932 | 34811.0113
| 10.5 | C4623 | SEINFRA | Piso podotátil interno em borracha 30x30cm, assentamento com cola vinil (fornecimento e assentamento) | m² | 35.37 | 7,18 | 253.9566 | 324.3026
| 10.6 | C4623 | SEINFRA | Piso tátil de alerta/direcional em placas pré-moldadas - 5MPa | m² | 5.4 | 509,50 | 2751.3 | 3513.4101
| 10.7 | C2284 | SEINFRA | Soleira em granito cinza andorinha, L=15cm, E=2cm | m | 16.7 | 64,14 | 1071.138 | 1367.8432
|  |  |  | PAVIMENTAÇÃO EXTERNA |  |  |  |  | 0
| 10.8 | 73675 | SINAPI | Piso de cimento desempenado com juntas de dilatação | m² | 239.94 | 31,02 | 7442.9388 | 9504.6328
| 10.9 | MERCADO |  | Rampa de acesso em concreto não estrutural | m² | 11.98 | 468.33 | 5610.5934 | 7164.7278
| 10.10 | 74223/1 | SINAPI | Meio -fio (GUIA) de concreto premoldado | m | 27.3 | 15,46 | 422.058 | 538.9681
| 10.11 | 74164/4 | SINAPI | Lastro de brita para o estacionamento | m² | 11.276 | 12,13 | 136.7779 | 174.6654
| Subtotal item 10.0 | [6 empty] | 85837.3243 | 109614.2631
| 11.0 |  |  | PINTURA |  |  |  | 64982.6957 | 82982.9024
| 11.1 | 74134/2 | SINAPI | Emassamento de paredes internas com massa PVA - 02 demãos | m² | 352.87 | 58,52 | 20649.9524 | 26369.9892
| 11.2 | 73955/2 | SINAPI | Emassamento de lajes internas com massa PVA - 02 demãos | m² | 483.57 | 58,52 | 28298.5164 | 36137.2054
| 11.3 | 73954/2 | SINAPI | Pintura em latex acrílico 02 demãos sobre paredes internas e externas | m² | 1099.45 | 8.31 | 9136.4295 | 11667.2205
| 11.4 | 73750/1 | SINAPI | Pintura em latex PVA 02 demãos sobre lajes internas e externas | m² | 483.57 | 9,40 | 4545.558 | 5804.6776
| 11.5 | 74065/1 | SINAPI | Pintura em esmalte sintético 02 demãos em roda meio de madeira | m² | 20.3 | 20,43 | 414.729 | 529.6089
| 11.6 | 73924/2 | SINAPI | Pintura em esmalte acetinado 02 demãos para portão | m² | 21.6 | 25,20 | 544.32 | 695.0966
| 11.7 | 74065/1 | SINAPI | Pintura em eslamte sintético 02 demãos em porta de madeira | m² | 59.64 | 23,36 | 1393.1904 | 1779.1041
| Subtotal item 11.0 | [6 empty] | 64982.6957 | 82982.9024
| 12.0 |  |  | INSTALAÇÕES HIDRÁULICA |  |  |  | 29520.72 | 37697.9594
| 12.1 | 74184/1 | SINAPI | Registro de gaveta bruto, Ø 1" | un | 4 | 57,24 | 228.96 | 292.3819
| 12.2 | 74183/1 | SINAPI | Registro de gaveta bruto, Ø 1 1/4" | un | 2 | 67,94 | 135.88 | 173.5188
| 12.3 | 74183/1 | SINAPI | Registro de gaveta bruto, Ø 1 1/2" | un | 1 | 77,84 | 77.84 | 99.4017
| 12.4 | 74181/1 | SINAPI | Registro de gaveta bruto, Ø 2" | un | 1 | 97,87 | 97.87 | 124.98
| 12.5 | 74180/1 | SINAPI | Registro de gaveta bruto, Ø 2 1/2" | un | 2 | 169,14 | 338.28 | 431.9836
| 12.6 | 85118 | SINAPI | Registro de pressao com canopla Ø 3/4" | un | 1 | 21,80 | 21.8 | 27.8386
| 12.7 | 89355 | SINAPI | Tubo PVC soldável Ø 20 mm, inclusive conexões | m | 23 | 36,96 | 850.08 | 1085.5522
| 12.8 | 89356 | SINAPI | Tubo PVC soldável Ø 25 mm, inclusive conexões | m | 8 | 14,37 | 114.96 | 146.8039
| 12.9 | 89357 | SINAPI | Tubo PVC soldável Ø 32 mm, inclusive conexões | m | 3 | 28,38 | 85.14 | 108.7238
| 12.10 | 89448 | SINAPI | Tubo PVC soldável Ø 40 mm, inclusive conexões | m | 11 | 47,22 | 519.42 | 663.2993
| 12.11 | 89449 | SINAPI | Tubo PVC soldável Ø 50 mm, inclusive conexões | m | 4 | 54,16 | 216.64 | 276.6493
| 12.12 | 89450 | SINAPI | Tubo PVC soldável Ø 60 mm, inclusive conexões | m | 69 | 90,78 | 6263.82 | 7998.8981
| 12.13 | MERCADO |  | Caixa dágua metálica completa de 15.000l, inclusive base conforme projeto | un | 1 | 17550 | 17550 | 22411.35
| 12.14 | G0167 | SINAPI | Joelho PCV soldavel 90º agua fria 20mm | un | 14 | 23.32 | 326.48 | 416.915
| 12.15 | 94672 | SINAPI | Joelho PCV soldavel 90º agua fria 25mm | un | 15 | 17,48 | 262.2 | 334.8294
| 12.16 | 94676 | SINAPI | Joelho PCV soldavel 90º agua fria 40mm | un | 8 | 26,83 | 214.64 | 274.0953
| 12.17 | 94674 | SINAPI | Joelho PCV soldavel 90º agua fria 32mm | un | 42 | 13,36 | 561.12 | 716.5502
| 12.18 | 94680 | SINAPI | Joelho PCV soldavel 90º agua fria 60mm | un | 2 | 101,81 | 203.62 | 260.0227
| 12.19 | 89442 | SINAPI | Te PVC soldavel com rosca agua fria 25mmX25mmX20mm | un | 2 | 17,28 | 34.56 | 44.1331
| 12.20 | 89445 | SINAPI | Te PVC soldavel com rosca agua fria 25mmX25mmX32mm | un | 1 | 28,82 | 28.82 | 36.8031
| 12.21 | 89626 | SINAPI | Te PVC soldavel com rosca agua fria 50mmX50mmX40mm | un | 2 | 72,19 | 144.38 | 184.3733
| 12.22 | C2410 | SEINFRA | Te PVC soldavel com rosca agua fria 60mmX60mmX25mm | un | 5 | 20.58 | 102.9 | 131.4033
| 12.23 | C2410 | SEINFRA | Te PVC soldavel com rosca agua fria 60mmX60mmX50mm | un | 2 | 20.58 | 41.16 | 52.5613
| 12.24 | 89393 | SINAPI | Te PVC soldável agua fria 20mm | un | 6 | 10,77 | 64.62 | 82.5197
| 12.25 | 89395 | SINAPI | Te PVC soldável agua fria 25mm | un | 4 | 13,12 | 52.48 | 67.017
| 12.26 | 89628 | SINAPI | Te PVC soldável agua fria 60mm | un | 8 | 118,05 | 944.4 | 1205.9988
| 12.27 | 89623 | SINAPI | Te PVC soldável agua fria 40mm | un | 1 | 38,65 | 38.65 | 49.356
| Subtotal item 12.0 | [6 empty] | 29520.72 | 37697.9594
| 13.0 |  |  | INSTALAÇÃO SANITÁRIA |  |  |  | 25017.0196 | 31946.734
| 13.1 | 89482 | SINAPI | Caixa Sifonada 100x100x50mm | un | 4 | 20,65 | 82.6 | 105.4802
| 13.2 | 89710 | SINAPI | Ralo Seco PVC 100x100mm | un | 4 | 9,65 | 38.6 | 49.2922
| 13.3 | I9096 | SEINFRA | Terminal de Ventilação Série Normal 50mm | un | 4 | 4.63 | 18.52 | 23.65
| 13.4 | 89800 | SINAPI | Tubo de PVC Série Normal 100mm, fornec. e instalação, inclusive conexões | m | 77 | 15,48 | 1191.96 | 1522.1329
| 13.5 | 89711 | SINAPI | Tubo de PVC Série Normal 40mm, fornec. e instalação, inclusive conexões | m | 28 | 14,46 | 404.88 | 517.0318
| 13.6 | 89712 | SINAPI | Tubo de PVC Série Normal 50mm , fornec. e instalação, inclusive conexões | m | 25 | 20,69 | 517.25 | 660.5282
| 13.7 | 89849 | SINAPI | Tubo de PVC Série Normal 150mm , fornec. e instalação, inclusive conexões | m | 2 | 36,77 | 73.54 | 93.9106
| 13.8 | 89726 | SINAPI | Joelho PCV 45º esgoto 40 mm | un | 4 | 5,37 | 21.48 | 27.43
| 13.9 | 89724 | SINAPI | Joelho PCV 90º esgoto 40 mm | un | 20 | 6,74 | 134.8 | 172.1396
| 13.10 | 89783 | SINAPI | Junção PVC esgoto 40 mm | un | 9 | 8,55 | 76.95 | 98.2651
| 13.11 | C1577 | SEINFRA | Junção PVC esgoto 100 x 50 mm | un | 5 | 32.65 | 163.25 | 208.4702
| 13.12 | 89744 | SINAPI | Joelho PCV 90º esgoto 100 mm | un | 8 | 15,94 | 127.52 | 162.843
| 13.13 | 89797 | SINAPI | Junção PVC esgoto 100 x 100 mm | un | 3 | 28,07 | 84.21 | 107.5362
| 13.14 | 74166/1 | SINAPI | Caixa de inspeção em alvenaria de tijolo medindo 900x900x600mm , com tampão em ferro fundido | un | 10 | 184,10 | 1841 | 2350.957
| 13.15 | 98106 | SINAPI | Caixa de gordura sifonada, em alvenaria de tijolo, medindo 900x900x1200mm, com tampão em ferro fundido | un | 1 | 822,88 | 822.88 | 1050.8178
| 13.16 | C2832 | SEINFRA | Sumidouro em alvenaria 3,00 x 3,00 x 4,50 m | un | 4 | 3234.25 | 12937 | 16520.549
| 13.17 | 98084 | SINAPI | Fossa séptica (dimensões internas 3,00x1,70x1,50m) | un | 1 | 5.285,95 | 5285.95 | 6750.1581
| 13.18 | C4026 | SEINFRA | Canaleta de concreto 20cm x 20cm com tampa com grelha de alumínio | m | 8.42 | 141.88 | 1194.6296 | 1525.542
| Subtotal item 13.0 | [6 empty] | 25017.0196 | 31946.734
| 14.0 |  |  | LOUÇAS E METAIS |  |  |  | 13634.05 | 17410.6819
| 14.1 | 36519 | SINAPI | Bacia Sanitária Vogue Plus, Linha Conforto com abertura, cor Branco Gelo, código: P.51, DECA, ou equivalente p/ de descarga, com acessórios, bolsa de borracha para ligacao, tubo pvc ligacao - fornecimento e instalacao | un | 2 | 798,96 | 1597.92 | 2040.5438
| 14.2 | C4642 | SEINFRA | Assento Poliéster com abertura frontal Vogue Plus, Linha Conforto, cor Branco Gelo,c código AP.52, DECA, ou equivalente | un | 2 | 296 | 592 | 755.984
| 14.3 | 1370 | SINAPI | Ducha Higiênica com registro e derivação Izy, código 1984.C37. ACT.CR, DECA, ou equivalente | un | 2 | 70,64 | 141.28 | 180.4146
| 14.4 | 10420 | SINAPI | Bacia Sanitária Convencional Izy, cor Branco Gelo, código P.11, DECA, ou equivalente | un | 3 | 114,86 | 344.58 | 440.0287
| 14.5 | 10228 | SINAPI | Válvula de descarga: Base Hydra Max, código 4550.404 e acabamento Hydra Max, código 4900.C.MAX 1 ½”, acabamento cromado, DECA ou equivalente | un | 5 | 171,90 | 859.5 | 1097.5815
| 14.6 | 10422 | SINAPI | Bacia Sanitária Convencional com Caixa Acoplada, código Izy P.111, DECA, ou equivalente com acessórios- fornecimento e instalação | un | 3 | 306,25 | 918.75 | 1173.2437
| 14.7 | 377 | SINAPI | Assento plástico Izy, Código AP.01, DECA | un | 6 | 24,46 | 146.76 | 187.4125
| 14.8 | 74234/1 | SINAPI | Mictório com Sifão Integrado Branco Gelo, codigo M715, Deca ou equivalente | un | 1 | 464,13 | 464.13 | 592.694
| 14.9 | 10425 | SINAPI | Lavatório Pequeno Ravena/Izy cor Branco Gelo, código: L.915, DECA, ou equivalente, sem coluna,(válvula, sifao e engate flexível cromados), exceto Torneira | un | 5 | 74,96 | 374.8 | 478.6196
| 14.10 | 86938 | SINAPI | Cuba de Embutir Oval cor Branco Gelo, código L.37, DECA, ou equivalente, em bancada e complementos (válvula, sifao e engate flexível cromados), exceto torneira. | un | 6 | 245,57 | 1473.42 | 1881.5573
| 14.11 | 86906 | SINAPI | Torneira para lavatório de mesa bica baixa Izy, código 1193.C37, Deca ou equivalente | un | 11 | 37,90 | 416.9 | 532.3813
| 14.12 | 95544 | SINAPI | Papeleira Metálica Linha Izy, código 2020.C37, DECA ou equivalente | un | 8 | 45,31 | 362.48 | 462.887
| 14.13 | 36206 | SINAPI | Barra de apoio, Linha conforto, código 2305.C, cor cromado, DECA ou equivalente | un | 4 | 125,72 | 502.88 | 642.1778
| 14.14 | 36206 | SINAPI | Barra de apoio para lavatório " u ", Linha conforto, aço polido, DECA, ou equivalente | un | 2 | 125.72 | 251.44 | 321.0889
| 14.15 | 37401 | SINAPI | Dispenser Toalha Linha Excellence, código 7007, Melhoramentos ou equivalente. | un | 9 | 43,62 | 392.58 | 501.3247
| 14.16 | 95547 | SINAPI | Saboneteira Linha Excellence, código 7009, Melhoramentos ou equivalente | un | 9 | 49,56 | 446.04 | 569.5931
| 14.17 | 20271 | SINAPI | Tanque Grande (40 L) cor Branco Gelo, código TQ.03, DECA, ou equivalente | un | 1 | 501,50 | 501.5 | 640.4155
| 14.18 | 11773 | SINAPI | Torneira de parede de uso geral com arejador Izy, código 1155.C37, DECA, ou equivalente para jardim ou tanque, padrao alto | un | 1 | 67,76 | 67.76 | 86.5295
| 14.19 | 86936 | SINAPI | Cuba Inox Embutir 40x34x17cm, cuba 3, básica aço inoxidável, com válvula, FRANKE, ou equivalente, com sifão em metal cromado 1.1/2x1.1/2", válvula em metal cromado tipo americana 3.1/2"x1.1/2" para pia - fornecimento e instalação | un | 4 | 410 | 1640 | 2094.28
| 14.20 | 86908 | SINAPI | Torneira para cozinha de mesa bica móvel Izy, código 1167.C37, DECA, ou equivalente | un | 5 | 192,21 | 961.05 | 1227.2608
| 14.21 | MERCADO |  | Cuba industrial 50x40 profundidade 30 – HIDRONOX, ou equivalente, com sifão em metal cromado 1.1/2x1.1/2", válvula em metal cromado tipo americana 3.1/2"x1.1/2" para pia - fornecimento e instalação | un | 2 | 395 | 790 | 1008.83
| 14.22 | 11777 | SINAPI | Torneira elétrica LorenEasy, LORENZETTI ou equivalente | un | 1 | 112,49 | 112.49 | 143.6497
| 14.23 | 9535 | SINAPI | Chuveiro Maxi Ducha, LORENZETTI, com Mangueira plástica/desviador para duchas elétricas, cógigo 8010-A, LORENZETTI, ou equivalente | un | 1 | 66,69 | 66.69 | 85.1631
| 14.24 | 11762 | SINAPI | Torneira de parede de uso geral com bico para mangueira Izy, código 1153.C37, DECA, ou equivalente | un | 5 | 41,82 | 209.1 | 267.0207
| Subtotal item 14.0 | [6 empty] | 13634.05 | 17410.6819
| 15.0 |  |  | INSTALAÇÃO DE GÁS COMBUSTÍVEL |  |  |  | 1285.3992 | 1641.4548
| 15.1 | 74138/2 | SINAPI | Abrigo para Central de GLP, em concreto | m³ | 0.8 | 536 | 428.8 | 547.5776
| 15.2 | 73994/1 | SINAPI | Armação em tela de aço 4,2mm, malha 15x15cm | kg | 0.46 | 8,02 | 3.6892 | 4.7111
| 15.3 | 97536 | SINAPI | Tubo de Ferro Galvanizado Ø 3/4", inclusive conexões | m | 7.2 | 39,08 | 281.376 | 359.3172
| 15.4 | 3451 | SINAPI | Cotovelo de ferro galvanizado Ø 3/4" | un | 2 | 6,73 | 13.46 | 17.1884
| 15.5 | 39634 | SINAPI | Fita anticorrosiva | m | 7.2 | 5,67 | 40.824 | 52.1322
| 15.6 | 11749 | SINAPI | Válvula esfera Ø 3/4" NPT 300 | un | 4 | 28,78 | 115.12 | 147.0082
| 15.7 | MERCADO | CPU | Registro 1º Estágio c/ manômetro | un | 1 | 59.98 | 59.98 | 76.5945
| 15.8 | MERCADO | CPU | Registro 2º Estágio c/ manômetro | un | 2 | 70.58 | 141.16 | 180.2613
| 15.9 | 11756 | SINAPI | Registro do Regulador | un | 2 | 20,44 | 40.88 | 52.2038
| 15.10 | MERCADO | CPU | Manômetro NPT 1/4, 0 a 300 Psi | un | 1 | 30.11 | 30.11 | 38.4505
| 15.11 | MERCADO | COT | Placa de sinalização em pvc cod 01 - (500x300) Proibido fumar | un | 1 | 65 | 65 | 83.005
| 15.12 | MERCADO | COT | Placa de sinalização em pvc cod 06 - (500x300) Perigo Inflamável | un | 1 | 65 | 65 | 83.005
| Subtotal item 15.0 | [6 empty] | 1285.3992 | 1641.4548
| 16.0 |  |  | SISTEMA DE PROTEÇÃO CONTRA INCÊNCIO |  |  |  | 1481.05 | 1891.3008
| 16.1 | 72553 | SINAPI | EXTINTOR DE PQS 4KG - FORNECIMENTO E INSTALACAO | un | 5 | 138,66 | 693.3 | 885.3441
| 16.2 | 38774 | SINAPI | LUMINARIA DE EMERGENCIA 30 LEDS, POTENCIA 2 W, BATERIA DE LITIO, AUTONOMIA DE 6 HORAS | un | 14 | 28,45 | 398.3 | 508.6291
| 16.3 | 72947 | SINAPI | Marcação no Piso - 1 x 1m para hidrante | m² | 5 | 29,89 | 149.45 | 190.8476
| 16.4 | MERCADO | COT | Placa de sinalização em pvc cod 13 - (316x158) Saída de emergência | un | 2 | 10 | 20 | 25.54
| 16.5 | MERCADO | COT | Placa de sinalização em pvc cod 17 - (316x158) Mensagem "Saída" | un | 12 | 10 | 120 | 153.24
| 16.6 | MERCADO | COT | Placa de sinalização em pvc cod 23 - (300x300) Extintor de Incêndio | un | 5 | 20 | 100 | 127.7
| Subtotal item 16.0 | [6 empty] | 1481.05 | 1891.3008
| 17.0 |  |  | INSTALAÇÕES ELÉTRICAS E TELEFÔNICAS 110V |  |  |  | 54086.345 | 69068.2626
QUADRO DE DISTRIBUIÇÃO
| 17.1 | 74131/4 | SINAPI | QUADRO DE DISTRIBUICAO DE ENERGIA DE EMBUTIR, EM CHAPA METALICA, PARA 18 DISJUNTORES TERMOMAGNETICOS MONOPOLARES, COM BARRAMENTO TRIFASICO E NEUTRO, FORNECIMENTO E INSTALACAO | un | 2 | 341,69 | 683.38 | 872.6763
| 17.2 | 74131/4 | SINAPI | Quadro de distribuição de embutir, sem barramento, para 15 disjuntores padrão europeu (linha branca), exclusive disjuntores | un | 1 | 252,67 | 252.67 | 322.6596
| 17.3 | 83371 | SINAPI | Quadro de destribuiçãopara telefone - fornecimento e instalação | un | 1 | 98,04 | 98.04 | 125.1971
| 17.4 | 68066 | SINAPI | Quadro de medição fornecimento e instalação | un | 1 | 115,81 | 115.81 | 147.8894
| 17.5 | 74130/1 | SINAPI | Disjuntor termomagnetico monopolar 10 A, padrão DIN (linha branca) | un | 6 | 14,30 | 85.8 | 109.5666
| 17.6 | 74130/1 | SINAPI | Disjuntor termomagnetico monopolar 25 A, padrão DIN (linha branca) | un | 1 | 14,30 | 14.3 | 18.2611
| 17.7 | 74130/2 | SINAPI | Disjuntor termomagnetico monopolar 50 A, padrão DIN (linha branca) | un | 1 | 22,16 | 22.16 | 28.2983
| 17.8 | 74130/2 | SINAPI | Disjuntor termomagnetico monopolar 63 A, padrão DIN (linha branca) | un | 1 | 22,16 | 22.16 | 28.2983
| 17.9 | 39466 | SINAPI | Dispositivo de proteção contra surto | un | 4 | 67,02 | 268.08 | 342.3382
| 17.10 | 74130/3 | SINAPI | Disjuntor bipolar termomagnetico 10 A - 5 kA | un | 5 | 65,67 | 328.35 | 419.303
| 17.11 | 74130/3 | SINAPI | Disjuntor bipolar termomagnetico 13 A - 5 kA | un | 6 | 65,67 | 394.02 | 503.1635
| 17.12 | 74130/3 | SINAPI | Disjuntor bipolar termomagnetico 20 A - 5 kA | un | 5 | 65,67 | 328.35 | 419.303
| 17.13 | 74130/3 | SINAPI | Disjuntor bipolar termomagnetico 10 A - 4.5 kA | un | 9 | 65,67 | 591.03 | 754.7453
| 17.14 | 74130/3 | SINAPI | Disjuntor bipolar termomagnetico 16 A - 4.5 kA | un | 1 | 65,67 | 65.67 | 83.8606
| 17.15 | 74130/5 | SINAPI | Disjuntor bipolar termomagnetico 70 A - 4.5 kA | un | 1 | 125,04 | 125.04 | 159.6761
| 17.16 | 74130/5 | SINAPI | Disjuntor bipolar termomagnetico 80 A - 4.5 kA | un | 1 | 125,04 | 125.04 | 159.6761
| 17.17 | 74130/7 | SINAPI | Disjuntor tripolar termomagnetico 225A | un | 1 | 930,10 | 930.1 | 1187.7377
|  |  |  | ELETRODUTOS E ACESSÓRIOS |  |  |  |  | 0
| 17.17 | 91844 | SINAPI | Eletroduto PVC flexível corrugado reforçado, Ø20mm (DN 3/4"), inclusive conexões | m | 615.7 | 4,86 | 2992.302 | 3821.1697
| 17.18 | 91846 | SINAPI | Eletroduto PVC flexível corrugado reforçado, Ø25mm (DN 1"), inclusive conexões | m | 111.3 | 6,72 | 747.936 | 955.1143
| 17.19 | 91869 | SINAPI | Eletroduto PVC rígido roscavel, Ø40mm (DN 1 1/2"), inclusive conexões | m | 182.5 | 11,49 | 2096.925 | 2677.7732
| 17.20 | 93008 | SINAPI | Eletroduto PVC rígido roscavel, Ø50mm (DN 2"), inclusive conexões | m | 26.8 | 10,92 | 292.656 | 373.7217
| 17.21 | 93010 | SINAPI | Eletroduto PVC rígido roscavel, Ø75mm (DN 3"), inclusive conexões | m | 32.2 | 21,71 | 699.062 | 892.7022
| 17.22 | 72316 | SINAPI | Eletroduto PVC rígido roscavel, Ø125mm (DN 5"), inclusive conexões | m | 10.1 | 28.7 | 289.87 | 370.164
| 17.23 | 72316 | SINAPI | Eletroduto PVC rígido roscavel, Ø150mm (DN 6"), inclusive conexões | m | 2.9 | 37.5 | 108.75 | 138.8738
| 17.24 | 12033 | SINAPI | Curva 45º PVC rosqueavel 1.1/2" | un | 2 | 7,32 | 14.64 | 18.6953
| 17.25 | 1875 | SINAPI | Curva 90º PVC rosqueavel 1/2" | un | 1 | 4,00 | 4 | 5.108
| 17.26 | 95756 | SINAPI | Luva de aço galvanizado 1.1/2" - fornecimento e instalação | un | 9 | 14,21 | 127.89 | 163.3155
| 17.27 | 95753 | SINAPI | Luva de aço galvanizado 1/2" - fornecimento e instalação | un | 2 | 5,92 | 11.84 | 15.1197
| 17.28 | 2618 | SINAPI | Curva de aço galvanizado 1.1/4" - fornecimento e instalação | un | 1 | 15,42 | 15.42 | 19.6913
| 17.29 | 92871 | SINAPI | Caixa de passagem 40x40 com tampa | un | 9 | 13,44 | 120.96 | 154.4659
| 17.30 | 83368 | SINAPI | Caixa de passagem 30x30 para telefone | un | 5 | 984,91 | 4924.55 | 6288.6503
| 17.31 | 91942 | SINAPI | Caixa de passagem PVC 4x4" - fornecimento e instalação | un | 5 | 26,66 | 133.3 | 170.2241
| 17.32 | 91939 | SINAPI | Caixa de passagem PVC 4x2" - fornecimento e instalação | un | 88 | 21,94 | 1930.72 | 2465.5294
| 17.33 | 91937 | SINAPI | Caixa de passagem PVC 3" octogonal | un | 131 | 8,46 | 1108.26 | 1415.248
| 17.34 | C0671 | SEINFRA | Canaleta PVC 80x80cm | m | 2 | 63.84 | 127.68 | 163.0474
|  |  |  | CABOS E FIOS (CONDUTORES) |  |  |  | 0 | 0
|  |  |  | Condutor de cobre unipolar, isolação em PVC/70ºC, camada de proteção em PVC, não propagador de chamas, classe de tensão 750V, encordoamento classe 5, flexível, com as seguintes seções nominais: |  |  |  |  | 0
| 17.35 | 993 | SINAPI | #1,5 mm² | m | 1231.5 | 1,30 | 1600.95 | 2044.4131
| 17.36 | 1022 | SINAPI | #2,5 mm² | m | 1566 | 1,81 | 2834.46 | 3619.6054
| 17.37 | 1021 | SINAPI | #4 mm² | m | 261.5 | 2,59 | 677.285 | 864.8929
| 17.38 | 994 | SINAPI | #6 mm² | m | 38.3 | 3,54 | 135.582 | 173.1382
| 17.39 | 979 | SINAPI | #16 mm² | m | 157.7 | 8,02 | 1264.754 | 1615.0909
| 17.40 | 39232 | SINAPI | #25 mm² | m | 63.4 | 12,86 | 815.324 | 1041.1687
| 17.41 | 39233 | SINAPI | #35 mm² | m | 223.3 | 17,69 | 3950.177 | 5044.376
| 17.42 | 39235 | SINAPI | #70 mm² | m | 113.6 | 36,51 | 4147.536 | 5296.4035
| 17.43 | 39236 | SINAPI | #95 mm² | m | 12.9 | 47,86 | 617.394 | 788.4121
| 17.44 | 39239 | SINAPI | #185 mm² | m | 51.6 | 93,75 | 4837.5 | 6177.4875
| 17.45 | 98262 | SINAPI | Cabo CCI-50 2 pares | m | 52.6 | 3,14 | 165.164 | 210.9144
| 17.46 | C0560 | SEINFRA | Cabo CCE-50 2 pares | m | 53.6 | 6.28 | 336.608 | 429.8484
|  |  |  | ILUMINAÇÃO E TOMADAS |  |  |  |  | 0
| 17.47 | 7528 | SINAPI | Tomada universal, 2P+T, 10A/250v, cor branca, completa | un | 56 | 7,40 | 414.4 | 529.1888
| 17.48 | 38075 | SINAPI | Tomada universal, 2P+T, 20A/250V, cor branca, completa | un | 2 | 12,82 | 25.64 | 32.7423
| 17.49 | 91953 | SINAPI | Interruptor simples 10 A, completa | un | 7 | 20,38 | 142.66 | 182.1768
| 17.50 | 91959 | SINAPI | Interruptor duas seções 10A por seção, completa | un | 1 | 32,24 | 32.24 | 41.1705
| 17.51 | 91967 | SINAPI | Interruptor três seções 10A por seção, completa | un | 9 | 44,09 | 396.81 | 506.7264
| 17.52 | 92023 | SINAPI | Interruptor simples com uma tomada | un | 3 | 36,14 | 108.42 | 138.4523
| 17.53 | 38091 | SINAPI | Placa cega 2x4" | un | 7 | 1,95 | 13.65 | 17.431
| 17.54 | 73953/8 | SINAPI | Luminárias 2x32W completa | un | 60 | 169,23 | 10153.8 | 12966.4026
| 17.55 | 73953/4 | SINAPI | Luminárias 2x16W completa | un | 3 | 129,06 | 387.18 | 494.4289
| 17.56 | 12273 | SINAPI | Projetor de aluminio com lampada de vapor metálico de 150W - fornecimento e instalação | un | 13 | 46,45 | 603.85 | 771.1164
| 17.57 | 72337 | SINAPI | Tomada para telefone | un | 10 | 22,82 | 228.2 | 291.4114
| Subtotal item 17.0 | [6 empty] | 54086.345 | 69068.2626
| 18.0 |  |  | SISTEMA DE PROTEÇÃO CONTRA DESCARGAS ATMOSFÉRICAS (SPDA) |  |  |  | 43254.114 | 55235.5036
| 18.0 | 8260 | SINAPI | Para-raios tipo Franklin | m | 3 | 3.759,77 | 11279.31 | 14403.6789
| 18.1 | 26 | SINAPI | Vergalhão CA - 25 # 10 mm2 | m | 26 | 4,37 | 113.62 | 145.0927
| 18.2 | I7382 | SEINFRA | Conector mini-gar em bronze estanhado Tel-583 | un | 26 | 13.11 | 340.86 | 435.2782
| 18.3 | I8526 | CP | Caixa de equalização de potências 200x200mm em aço com barramento Expessura 6 mm | un | 1 | 209.1 | 209.1 | 267.0207
| 18.4 | 96985 | SINAPI | Haste tipo coopperweld 5/8" x 3,00m. | un | 26 | 38,62 | 1004.12 | 1282.2612
| 18.5 | 96973 | SINAPI | Cordoalha de cobre nu 35 mm2 | m | 430.8 | 36,53 | 15737.124 | 20096.3073
| 18.6 | 96974 | SINAPI | Cordoalha de cobre nu 50 mm2 | m | 288 | 46,08 | 13271.04 | 16947.1181
| 18.7 | 83370 | SINAPI | Caixa de inspeção, PVC de 12", com tampa de aço galvanizado,conforme detalhe no projeto | un | 5 | 156,62 | 783.1 | 1000.0187
| 18.8 | 72263 | SINAPI | Conector de bronze para haste de 5/8" e cabo de 50 mm² | un | 26 | 19,84 | 515.84 | 658.7277
| Subtotal item 18.0 | [6 empty] | 43254.114 | 55235.5036
| 19.0 |  |  | SERVIÇOS COMPLEMENTARES |  |  |  | 45612.1432 | 58246.7069
| 19.1 | I1905 | SEINFRA | Conjunto de mastro para três bandeiras e pedestal | un | 1 | 47.52 | 47.52 | 60.683
| 19.2 | 38364 | SINAPI | Bancada em granito cinza andorinha - espessura 2cm, conforme projeto | m² | 12.22 | 440,25 | 5379.855 | 6870.0748
| 19.3 | C4065 | SEINFRA | Prateleira, acabamento superior e banco em granito cinza andorinha - espessura 2cm, conforme projeto | m² | 3.5 | 202.88 | 710.08 | 906.7722
| 19.4 | 41975 | SEINFRA | Peitoril em granito cinza, largura=17,00cm espessura variável e pingadeira | m | 71.3 | 60,86 | 4339.318 | 5541.3091
| 19.6 | C1960 | SEINFRA | Portas para armário de cozinha em mdf com revestimento em fórmica conforme projeto | m² | 6.55 | 189.56 | 1241.618 | 1585.5462
| 19.7 | C2910 | SEINFRA | Prateleira de madeira | m² | 1.9 | 129.75 | 246.525 | 314.8124
| 19.8 | 85096 | SINAPI | Gradil pré-fabricado | m² | 75.9 | 326,52 | 24782.868 | 31647.7224
| 19.9 | 85180 | SINAPI | Grama - fornecimento e plantio (inclusive camada de terra vegetal - 3,0 cm) | m² | 90.96 | 11,97 | 1088.7912 | 1390.3864
| 19.10 | 74238/2 | SINAPI | Portão em tela de arame galvanizado n.12 malha 2" e moldura em tubos de aço com duas folhas de abrir, incluso ferragens, 3m X 1,8m | m² | 5.4 | 719,96 | 3887.784 | 4964.7002
| 19.11 | 74238/2 | SINAPI | Portão de correr em tela de arame galvanizado n.12 malha 2" e moldura em tubos de aço, incluso ferragens, 3m X 1,8m | m² | 5.4 | 719,96 | 3887.784 | 4964.7002
| Subtotal item 19.0 | [6 empty] | 45612.1432 | 58246.7069
| 20.0 |  |  | SERVIÇOS FINAIS |  |  |  | 2421.1266 | 3091.7787
| 20.1 | 9537 | SINAP | Limpeza geral | m² | 972.34 | 2,49 | 2421.1266 | 3091.7787
| Subtotal item 20.0 | [6 empty] | 2421.1266 | 3091.7787
| Custo TOTAL com BDI incluso | [6 empty] | 984682.5063 | 1257439.5605
[8 empty] | SEM BDI | COM BDI
1 - Esta planilha orçamentária refere-se ao projeto básico da Escola de 04 salas de aula. Os quantitativos são estimados com o objetivo de estabelecer um valor de referência. O orçamento final deverá ser realizado pelo ente federado, com base no projeto executivo. Considera-se projeto executivo aquele cuja elaboração se dá ao final do estabelecimento das fundações adequadas ao solo do local onde o projeto será edificado, bem como outros ajustes que se fizerem necessários.
2 - Este orçamento de projeto básico está em conformidade com o disposto na Resolução do CONFEA nº 361 de 10 de dezembro de 1991, alínea f.
3 - Após a elaboração da nova planilha orçamentária, baseada no projeto executivo, a ART correspondente deverá ser emitida.